## Sheet1
2.2.4.1 引风机技术参数
工况 | TB | B-MCR | BRL
风机入口流量（m³/s） | 698.60 | 610.00 | 586.00
风机入口静压（Pa） | -7356 | -6130 | -5770
风机入口全压（Pa） | -6651 | -5572 | -5253
风机入口烟气温度（℃） | 100 | 85 | 85
入口烟气密度（kg/m³） | 0.9055 | 0.9399 | 0.9435
风机出口烟气温度（℃） | 113.7 | 96.6 | 96.1
风机出口静压（Pa） | 4053 | 3798 | 3762
风机静压升（Pa） | 11409 | 9928 | 9532
风机全压升（Pa） | 11409 | 9928 | 9532
风机全压效率（%） | 88.8 | 88.6 | 88.5
风机轴功率（kW） | 8696 | 6660 | 6159
风机转速（r/min） | 746 | 746 | 746