## Sheet1
型号 | 2BE1203-OED4 | 型式 | 水环真空泵
单泵出力 (m3/h，23kPa(a)) | ≥1100（冷却水温25℃） | 数量 台 | 1
轴功率 kW | 20（工作液温度为36.3℃时） | 转速 r/min | 980
密封形式 | 填料密封 | 制造厂 | 武汉威龙
配用电机
型号 | YE4-250M-6 | 安装型式 | 卧式
额定功率 kW | 37 | 额定电压 V | 380
冷却方式 | IC411 | 额定电流 A | 71.7
效率 | 93.3 | 额定转速 r/min | 980
极数 | 6 | 额定频率 Hz | 50
防护等级 | IP54 | 绝缘等级 | F级
制造厂 | 无锡华达
气水分离器