## Sheet1
引风机冷却风机
型号 | 5-29No5A | 型式 | 离心式
数量 台/ 台 | 2 | 风量 m3/h | 1930～3860
风压 Pa | 3743～2731 | 转速 r/min | 2980
配用电机
型号 | Y132S2-2 | 型式 | 三相异步电动机
额定功率 kW | 7.5 | 额定电流A | 14.7
额定电压 V | 380 | 转速 r/min | 3000
功率因数 | 0.88 | 接线方式 | △
防护等级 | IP 55 | 绝缘等级 | F
制造厂家 | 成都电力机械厂