## Sheet1
送风机
风机型号 | FAF25-15-1 | 型式 | 动叶可调轴流式
数量 台/炉 | 2 | 风机转速r/min | 990
叶轮级数 | 1 | 每级叶片数 | 14
叶片调节范围 | -40°～11° | 叶子外径mm | 2512
风机轴承型式 | 滚动轴承 | 液压缸缸径和行程 mm | 336/100
轴承冷却方式 | 循环油冷却 | 轴承润滑方式 | 油站强制润滑
风机转向 | 从电机侧向风机看，风机叶轮为逆时针旋转
制造厂家 | 上海电气鼓风机厂有限公司
配用电机
型号 | YKK710-6 | 型式 | 异步电动机
额定功率kW | 1700 | 额定电流A | 124.5
额定电压kV | 10 | 转速r/min | 990
功率因数 | 0.87 | 接线方式 | Y
防护等级 | IP55 | 绝缘等级 | F
电机冷却方式 | IC81W(风冷) | 轴承型式 | 滚动轴承
轴承润滑方式 | 油脂润滑
制造厂家 | 上海电气鼓风机厂有限公司