## Sheet1
配用电机
型号 | YX2-KS560-4 | 型式 | 鼠笼式异步电机
额定功率kW | 3650 | 额定电流A | 240.1
额定电压kV | 10 | 转速r/min | 1490
功率因数 | 0.87 | 接线方式 | Y
防护等级 | IP55 | 绝缘等级 | F
冷却方式 | IC81W（空冷） | 轴承型式 | 滑动轴承
轴承润滑方式 | 稀油强制润滑 | 轴承冷却方式 | 循环油冷
制造厂家 | 上海电气鼓风机厂有限公司