## Sheet1
工况 | TB | B-MCR | BRL | THA
风机入口体积流量（m³/s） | 195 | 148.1 | 145.9 | 139.4
风机入口质量流量（kg/s） | 223.4 | 175.6 | 173.0 | 165.3
风机入口温度（℃） | 30 | 20 | 20 | 20
入口空气密度（kg/m³） | 1.1455 | 1.1858 | 1.1860 | 1.1861
风机入口全压（Pa） | -439.50 | -338.07 | -324.32 | -309.53
风机入口静压（Pa） | -439.50 | -338.07 | -324.32 | -309.53
风机出口全压（Pa） | 15213.5 | 12502.93 | 12265.68 | 12364.47
风机出口静压（Pa） | 15066.5 | 12417.93 | 12183.68 | 12289.47
风机全压升（Pa） | 15653 | 12841 | 12590 | 12674
风机静压升（Pa） | 15506 | 12756 | 12508 | 12599
风机出口风温（℃） | 45 | 32 | 32 | 32
风机附件损失（Pa） | 147 | 85 | 82 | 75
风机全压效率（%） | 83.81 | 86.85 | 86.34 | 86.43
风机轴功率（kW） | 3455 | 2096 | 2039 | 1958
风机转速（r/min） | 1490 | 1490 | 1490 | 1490