## Sheet1
磨煤机润滑油系统
型号 | OWTS11 | 油泵型式 | 螺杆泵
油泵数量 台/磨 | 2 | 正常供油压力MPa | 0.15～0.35
油泵流量 L/min | 287 | 油泵电机额定功率kW | 15
冷却水压力MPa | 0.1～0.8 | 冷却器换热面积㎡ | 12
冷却水量m3/h | 20 | 冷却水温度℃ | ＜33
油箱电加热器数量 套/台 | 6 | 油箱电加热器功率kW | 2
制造厂家 | 上海电气上重碾磨特装设备有限公司