## Sheet1
给煤机
型号 | GM-BSC22-30 | 型式 | 电子称重皮带式
数量台/炉 | 6 | 出力范围t/h | 12～120
密封风压Pa | 500～1000 | 密封风量Nm3/min | 12
电机额定功率kW | 4 | 电机额定电流 A | 11.8
电机额定电压V | 380 | 电机转速 r/min | 1490
清扫链电机额定功率kW | 0.37 | 清扫链电机转速 r/min | 1490
制造厂家 | 上海大和衡器有限公司