## Sheet1
密封风机
型号 | 9-26N，16D-3 | 型式 | 离心式
数量台/炉 | 2 | 转速r/min | 960
流量m3/h | 58211 | 全压Pa | 6659
阻力Pa | 1370 | 轴承冷却方式 | 水冷
轴承型式 | 滚动轴承 | 轴承润滑 | 稀油自润滑
制造厂家 | 上海电气上重碾磨特装设备有限公司
配用电机
型号 | Y355M2-6 | 型式 | 三相异步电动机
额定功率kW | 185 | 额定电流 A | 340
额定电压V | 380 | 转速r/min | 985
功率因数 | 0.87 | 接线方式 | △
防护等级 | IP55 | 绝缘等级 | F
制造厂家 | 上海电气上重碾磨特装设备有限公司