## Sheet1
虾米曲线一体防堵振动煤斗
型号 | YTHB-0 | 体积 m³ | 24
节数 | 10节 | 高度 m | 6±0.5
制造厂家 | 安徽康迪纳电力科技有限责任公司
仓壁振打气锤
型号 | YTQC-6 | 气锤行程 mm | 350
气缸工作压力 | 0.4-0.8 | 压缩空气流量 Nm³ | 0.0015
气锤数量 | 6台 | 耗电量 kW | 0.03
制造厂家 | 江苏研拓自动化控制工程有限公司