## Sheet1
型式 | 自动反冲洗电动滤水器 | 型号 | HXDL-1000
最大工作压力 MPa | 0.6 | 网孔直径 mm | 5
通流水量 t/h | 5200 | 高度 mm | 4357
反冲洗时间间隔 h | 6(可调) | 反冲洗时间 min | 30
反冲洗动作时压差值 kPa | 10 | 运行水阻 kPa | ≤2.5
制造厂 | 无锡鸿翔电力 | 制造日期 | 2023.10
配用电机
型号 | XLEDJ63-2537-0.75 | 安装型式 | 立式
额定功率 kW | 0.75 | 额定电压 V | 380
防护等级 | IP54 | 额定频率 Hz | 50
制造厂 | 常州卓尔传动设备