## Sheet1
火检冷却风机
风机型号 | A880 | 风机型式 | 离心风机
数量台 | 2 | 转速 r/min | 2920
出口风量m3/h | 1056～3996 | 出口全压Pa | 10700
配用电机
型号 | M20A180M2A | 型式 | 三相异步电动机
额定功率kW | 22 | 额定电流 A | 40.5
额定电压 V | 380 | 转速 r/min | 2940
功率因数 | 0.91 | 接线方式 | △
防护等级 | IP55 | 绝缘等级 | F
制造厂家 | 北京 ABB贝利工程有限公司