## Sheet1
名称 | 单位 | 数值
型号 | / | Infra-View2000
电源 | V | 24
数量 | 台 | 2
冷却汽源 |  | 仪用压缩空气
冷却汽压 | MPa | ≥0.45
冷却流量 | m3/min | ≥0.45
运行温度 | ℃ | ≤120
精度 | % | ±1
温度量程 | ℃ | 120-1650
制造商 | / | 美国 JNT