## Sheet1
2.7.1 吹灰器 名称 | 炉膛吹灰器 | 长伸缩式吹灰器 | 半伸缩式吹灰器 | 固旋吹灰器 | 空预器吹灰器
型号 | VS-H | RXP-H/RXC-H | PSHB/PSPB(分级) | DB | PS
数量 | 82 | 72 | 4/8 | 12 | 4
行程 mm | ～255 | ～15850 | ～3375 |  | 1220
吹扫半径mm | ～2000 | ～2500 | ～2000 | ～2000
吹扫角度 | 360 | 360 | 360/180 | 360 | 360
吹灰管行走速度 mm/min | 510 | 1950/2970 | 720 | / | 1440（退）
汽耗率 kg/min | 55～65 | ～350/260 | 50～100 | 80～100 | 50～90
电动机功率 kw | 0.25 | 1.1/1.5 | 0.55 | 0.37 | 0.75
额定电流 A | 0.79 | 2.94/3.64 |  | 1.04
推荐吹扫压力 MPa | 0.8～1 | 0.8～1.9 | 0.8～1.2 | 0.8～1.2 | 1～1.2
喷嘴数量 | 2 | 6/4 | 6 | 18 | 6
制造厂家 | 上海克莱德贝尔格曼机械有限公司