## Sheet1
型号 | C720Ⅲ-N | 型式 | 立式多级筒袋式
流量 t/h | 1680 | 扬程 m | 427
最小流量 t/h | 527.5 | 最小流量扬程 m | 480
轴功率 kW | 2327 | 关闭压头 m | 490
泵效率 % | 84 | 转速 r/min | 1480
汽蚀余量 m | 5.825 | 密封形式 | 机械密封
密封水流量 t/h | 0.3～0.5 | 密封水压力 MPa | 0.4～0.6
轴承形式/数量 套 | 赛龙导轴承/5，推力轴承/1 | 叶轮级数 | 5
制造厂 | 长沙水泵厂 | 制造日期 | 2023.08
配用电机
型号 | YXSPKSL560-4 | 安装型式 | 立式
额定功率 kW | 2900 | 额定电压 kV | 10
冷却方式 | IC81W | 额定电流 A | 197.9
接线方式 | Y | 额定转速 r/min | 1480
极数 | 4 | 额定频率 Hz | 50
防护等级 | IP54 | 绝缘等级 | F级
制造厂 | 湘潭电机厂 | 制造日期 | 2023.08