## Sheet1
一级干式排渣机
型号 | GPZS14 | 数量 台/炉 | 1
钢带有效宽度 mm | 1400 | 倾斜段角度 | 22°
正常输送能力（连续）t/h | 5～50 | 正常出力排渣温度℃ | 100
钢带行走速度m/min | 0.4～4 | 钢带驱动电机功率 kW | 15
清扫链运行速度m/min | 1.7 | 清扫链电机功率 kW | 2.2
制造厂家 | 北京国电富通科技发展有限责任公司