## Sheet1
二级干式排渣机
型号 | GPZS14 | 数量 台/炉 | 1
钢带有效宽度mm | 1400 | 倾斜段角度 | 32°
正常输送能力（连续）t/h | 5～16 | 正常出力排渣温度 ℃ | 50
钢带行走速度m/min | 0.4～4 | 钢带驱动电机功率 kW | 15
清扫链运行速度m/min | 0.15～1.5 | 清扫链电机功率 kW | 2.2
制造厂家 | 北京国电富通科技发展有限责任公司