## Sheet1
碎渣机
型号 | GDGS1400 | 数量 台/炉 | 1
额定出力t/h | 50 | 入口粒径mm | 200×200
转速r/min | ～36 | 出口粒径 mm | 25×25
电机功率kW | 22 | 电机防护等级 | IP55
制造厂家 | 北京国电富通科技发展有限责任公司