## Sheet1
料位计指示器型式 | 1个高料位+2连续料位计
渣仓振打装置
型式 | CZ1000 | 数量 台/仓 | 3
功率 kW/台 | 0.22
布袋除尘器
滤袋数量（个） | 136 | 数量 台/炉 | 1
过滤面积m2 | 102 | 过滤流速m/min | 0.6
排气风机流量 m3/h | 23000 | 喷吹气压 | 0.5-0.7
电动给料机
型号 | JG-100 | 数量 台/仓 | 2
电机功率 kW | 1.5 | 出力 t/h | 100
干灰卸料机
型号 | Y80M2-4 | 数量 台 | 1
电动机功率kW | 0.75 | 出力t/h | 150
型式 | 负压吸尘除尘器 | 吸尘风机功率 kW | 30
双轴搅拌机
型号 | JSJ-100 | 数量 台 | 1
电机功率 kW | 22 | 出力t/h | 100
转速r/min | 42 | 加湿管水压MPa | 0.4-0.6
储气罐
有效容积m³ | 1 | 安全阀 | 1.2
压力、真空释放阀
数量 | 1 | 释放压力（正/真空）kPa | 0.769/0.22
制造厂家 | 北京国电富通科技发展有限责任公司