## Sheet1
脱硝 SCR反应器
反应器尺寸 m W×L×H | 14.52×16×19.9 | 进口含尘浓度g/Nm3(干基、6%O2) | 25
入口烟气流量 m3/h(湿基，实际O2) | 6299534（设计煤） | 100%负荷烟气温度 ℃ | 374
入口NOx浓度 mg/Nm3(干基、6%O2) | 250 | 出口浓度mg/Nm3 | ≤50
NH3/NOx摩尔比 | 0.825 | 脱硝效率% | 80
氨逃逸率ppm（标态，干基、6%O2） | ≤3 | SO2/SO3转化率 %(干基、6%O2) | 1
尿素耗量t/h | 0.39 | 氨耗量kg/h | ＜450