## Sheet1
型号 | 200XHPR-55 | 型式 | 卧式单级离心泵
流量 m3/h | 365 | 扬程 m | 55
最小流量 m3/h | 120 | 泵入口滤网水阻 kPa | 3
轴功率 kW | 71 | 关闭压头 m | 65
泵效率 % | 77 | 转速 r/min | 1480
必需汽蚀余量 m | 3.7 | 密封形式 | 机械密封
制造厂 | 广州昕恒泵业 | 制造日期 | 2023.10
配用电机
型号 | M2BAX 280SMB4 | 安装型式 | 室外安装
额定功率 kW | 90 | 额定电压 V | 380
冷却方式 | 空空冷却 | 额定电流 A | 161
效率 % | 96.1 | 额定转速 r/min | 1480
极数 | 4 | 额定频率 Hz | 50
防护等级 | IP55 | 绝缘等级 | F
制造厂 | ABB | 制造日期 | 2023.09