## Sheet1
尿素制氨减温水增压泵
型号 | Type CRI2-36 A-FGJ-A-E- H00E | 型式 | 离心泵
数量 台 | 2 | 流量m³/h | 1
转速r/min | 2900 | 扬程m | 200
汽蚀余量NPSH(m) | 1.3 | 效率% | 41
制造厂商 | 北京新叶能源科技有限公司
配套电机
型号 | MMG090L-2-H4 | 型式 | 三相异步电动机
功率kw | 2.2 | 额定电流A | 3.2
额定电压V | 380 | 转速r/min | 2885
功率因素 | 0.84 | 接线方式 | Y
防护等级 | IP55 | 绝缘等级 | F
制造厂商 | 北京新叶能源科技有限公司