## Sheet1
中省凝结水增压泵
型号 | ZE150-200 | 密封 | 单封
数量 台/炉 | 1 | 流量m³/h | 800
扬程m | 25 | 汽蚀余量m | 4.6
制造厂家 | 江苏优耐机械制造有限公司
配用电机
型号 | YE4-250M-2/55kW
额定功率kW | 55 | 额定电流 A
额定电压kV | 380 | 转速 r/min | 2900
制造厂家 | 江苏优耐机械制造有限公司