## Sheet1
项目 | 单位 | BMCR | BRL | THA | 75%THA | 50%THA
|  | 设计煤种 | 设计煤种 | 设计煤种 | 设计煤种 | 设计煤种
进口总空气流量 | m³/h | 1991575.66 | 1903012.89 | 1806368.86 | 1431012.50 | 1184793.78
进口空气密度 | kg/m³ | 1.15 | 1.15 | 1.15 | 1.15 | 1.15
项目 | 单位 | BMCR | BRL | THA | 75%THA | 50%THA
|  | 设计煤种 | 设计煤种 | 设计煤种 | 设计煤种 | 设计煤种
二次风暖风器容量 |  | 2×50%
二次风暖风器进口风温 | ℃ | 22 | 22 | 22 | 22 | 22
二次风暖风器出口风温 | ℃ | 100 | 100 | 100 | 100 | 100
二次风暖风器空气侧运行压力 | Pa | 4000
二次风暖风器空气侧设计压力 | Pa | ±6000
二次风暖风器空气侧设计温度 | ℃ | 120
二次风需要吸收热量 | MJ/s | 52.6 | 51.9 | 48.7 | 39.1 | 31.5
二次风暖风器进水温度 | ℃ | 110 | 110 | 110 | 110 | 110
二次风暖风器出水温度 | ℃ | 40 | 40 | 40 | 40 | 40
二次风暖风器水侧运行压力 | MPa | 0.6
二次风暖风器水侧设计压力 | MPa | 1.0
二次风暖风器水侧设计温度 | ℃ | 150
二次风暖风器进水热媒水流量 | t/h | 642 | 630 | 596 | 477 | 388
空气侧运行阻力 | Pa | ＜420 | ＜420 | ＜420 | ＜420 | ＜420
水侧运行阻力 | MPa | ＜0.07 | ＜0.07 | ＜0.07 | ＜0.07 | ＜0.07